## BOM_Board1_Schematic1_2022-07-2
数量 | 名称 | 位号 | 封装 | 数值 | 型号
1 | 2.54-1*4P反弯排针 | H1 | HDR-TH_4P-P2.54-H-M-W10.4 |  | 2.54-1*4P反弯排针
1 | 3位共阳数码管0.28 | LED1 | LED-SEG-TH_SLR0283DWA1BD |  | FJ3361AH
1 | DC母座 | DC1 | DC-IN-TH_C2905707 |  | DC-470-1-2.1/351
2 | IC | U2,U4 | SOT-23-5_L3.0-W1.7-P0.95-LS2.8-TL |  | BW6101SOT23-5
2 | LED | U3,U5 | LED0805-RD |  | LED0805-1
6 | MOS管 | Q9,Q10,Q11,Q13,Q16,Q17 | HSOF-8_L10.0-W10.5-P1.20 |  | IPLU300N04S4R8
1 | 拨动开关 | SW1 | SW-TH_SK12D07VG5 |  | SS-12D06L5
1 | 玻柱二极管 | D4 | LL-34_L3.5-W1.5-R-RD |  | LL4148
1 | 单片机 | U6 | TSSOP-20_L6.5-W4.4-P0.65-LS6.4-BL |  | STC8G1K08-38I-TSSOP20
2 | 二极管 | D3,D5 | DO-214BA_L4.8-W2.9-LS5.3-RD |  | SS34
1 | 蜂鸣器 | BUZZER1 | BUZ-TH_BD12.0-P7.60-D0.6-FD | 2600Hz | HMB1206-05
1 | 光偶 | U7 | SOP-4_L6.5-W4.6-P2.54-LS10.2-TL |  | PC817C
1 | 降压IC | U1 | TO-263-5_L10.2-W8.9-P1.70-TL |  | XL4015E1
2 | 轻触开关 | +,— | SW-SMD_4P-L6.1-W6.1-P4.50-LS8.5 |  | TS-1145A-B-A
5 | 三极管 | Q1,Q6,Q7,Q8,Q14 | SOT-23-3_L2.9-W1.3-P1.90-LS2.4-BR |  | SS8550 Y2
2 | 三极管 | Q2,Q12 | SOT-23-3_L2.9-W1.3-P1.90-LS2.4-BR |  | SS8050
2 | 三极管 | Q3,Q4 | SOT-23-3_L2.9-W1.6-P1.90-LS2.8-BR_1 |  | ST2300
2 | 三极管 | Q5,Q15 | SOT-23-3_L2.9-W1.6-P1.90-LS2.8-BR |  | AO3400A
1 | 升压IC | U8 | SOT-23-6_L2.9-W1.6-P0.95-LS2.8-BR |  | SX1308
1 | 贴片电感 | L1 | IND-SMD_L10.4-W10.3 | 47uH | SMDRH105R-470MT
1 | 贴片电感 | L2 | IND-SMD_L7.3-W7.3 | 22uH | SLH0704S220MTT
1 | 贴片电解电容 | C2 | CAP-SMD_BD10.0-L10.3-W10.3-FD | 220uF | RVT1H221M1010
1 | 贴片电解电容 | C4 | CAP-SMD_BD10.0-L10.3-W10.3-FD | 330uF | GYA1E331MCQ1GS
1 | 贴片电解电容 | C6 | CAP-SMD_BD10.0-L10.3-W10.3-FD | 1000uF | GYA1E331MCQ1GS
3 | 贴片电容 | C1,C3,C5 | C0805 | 1uF | CC1206KKX7R8BB475
3 | 贴片电容 | C7,C9,C10 | C0805 | 47uF | GRM21BR60J476ME15L
1 | 贴片电容 | C8 | C0805 | 0.1uF | GRM21BR60J476ME15L
4 | 贴片电阻 | R1,R20,R33,R36 | R0805 | 10k | AR03BTDX1002
1 | 贴片电阻 | R18 | R0805 | 100R | RS-05K6802FT
12 | 贴片电阻 | R2,R9,R10,R15,R16,R17,R19,R21,R22,R23,R24,R30 | R0805 | 1K | AR03BTDX1002
6 | 贴片电阻 | R25,R26,R27,R32,R34,R35 | R0805 | 10R | RS-05K6802FT
1 | 贴片电阻 | R28 | R0805 | 4.7k | RS-05K6802FT
1 | 贴片电阻 | R29 | R0805 | 47k | RS-05K6802FT
1 | 贴片电阻 | R3 | R0805 | 3k | AR03BTDX1002
1 | 贴片电阻 | R31 | R0805 | 2.4k | RS-05K6802FT
1 | 贴片电阻 | R4 | R2512 | R500 | HQ122WJ0511T4E
8 | 贴片电阻 | R5,R6,R7,R8,R11,R12,R13,R14 | R1206 | 3R | HP06W2F249KT5E
1 | 稳压二极管 | D2 | LL-34_L3.5-W1.5-RD |  | ZMM5V6
1 | 肖特基二极管 | D1 | DO-214BA_L4.8-W2.9-LS5.3-RD |  | SS54